## Sheet1
R_FB_L | 10000
R_FB_H | 73333.3333
Vout | 5
Vfb | 0.6
Vin (nom) | 22.2
Vin (min) | 10
Vin (max) | 25.2
Iout_max | 6
Fsw | 500000
k | 0.5
d | 0.2
L | 2.2933e-06
Vripple | 0.3
Iripple | 3
ESRmax | 0.1
Cout_min