## Sheet1
Vout | 5
Vin max | 25.2
n | 0.92
d | 0.21567
Lavg | 2.75e-06
f sw | 1000000
delta IL | 1.5842
I lim min | 14.04
I ic max | 13.2479
I lim | 18
percent of I lim | 0.78
I sw max | 6.7921
I out max | 6
L min 1 | 2.53e-06
L min 2 | 2.2266e-06
R fb L | 10000
Vfb | 0.6
R fb h | 73333.3333
V ripple | 0.2
max esr | 0.11111
input cap | 2.2e-05 | 2
Output cap | 4.7e-05 | 4
R mode 1 | 499000 | GND
R mode 2 | 200000 | GND